## Sheet1
Hertz | Speed 1 | Speed 2 | Speed 3 | Avg Speed | Dynamic Pressure (pa) | Volume Flow Rate (m^3) | Mass Flow Rate (kg/s) | Exit Velocity (m/s) | Fan Power (w) | Intake Velocity (m/s)
10 | 1.51 | 1.52 | 1.48 | 1.5033 | 1.356 | 0.034916 | 0.0419 | 0.56949 | 0.0084931 | 0.15806
15 | 2.51 | 2.49 | 2.48 | 2.4933 | 3.73 | 0.05791 | 0.069492 | 0.94452 | 0.038747 | 0.26216
20 | 3.49 | 3.51 | 3.5 | 3.5 | 7.35 | 0.081291 | 0.097549 | 1.3259 | 0.10718 | 0.368
25 | 4.51 | 4.48 | 4.49 | 4.4933 | 12.114 | 0.10436 | 0.12523 | 1.7022 | 0.22678 | 0.47244
30 | 5.51 | 5.5 | 5.52 | 5.51 | 18.2161 | 0.12798 | 0.15357 | 2.0873 | 0.41817 | 0.57934
35 | 6.54 | 6.55 | 6.56 | 6.55 | 25.7415 | 0.15213 | 0.18256 | 2.4813 | 0.70246 | 0.68868
40 | 7.57 | 7.59 | 7.6 | 7.5867 | 34.5345 | 0.17621 | 0.21145 | 2.874 | 1.0916 | 0.79768
45 | 8.62 | 8.63 | 8.59 | 8.6133 | 44.5137 | 0.20005 | 0.24006 | 3.2629 | 1.5974 | 0.90563
50 | 9.67 | 9.66 | 9.65 | 9.66 | 55.9894 | 0.22436 | 0.26924 | 3.6594 | 2.2534 | 1.0157
55 | 10.71 | 10.69 | 10.68 | 10.6933 | 68.6084 | 0.24836 | 0.29804 | 4.0508 | 3.0566 | 1.1243
60 | 11.71 | 11.73 | 11.69 | 11.71 | 82.2745 | 0.27198 | 0.32637 | 4.436 | 4.0139 | 1.2312
[8 empty] | v_exit = (v_test * A_test) / v_exit |  | V_in = VtestAtest/Ain
Assumed Test Cross Section |  | rho |  | assumed fan efficiency
6x6in |  | 1.2 | kg/m^3 | 0.8
0.023226 | m^2
diffuser exit D | inlet size
11in | 0.2209 | m^2
0.061312